## africa_coefficients
Product | CO2 | CH4 | N2O
Gas/diesel oil | 74100 | 3 | 0.6
Charcoal | 112000 | 200 | 4
Fuelwood | 112000 | 30 | 4
Fuelwood commercial | 112000 | 30 | 4
Electricity | 0 | 0 | 0
LPG | 63100 | 1 | 0.1
Other Kerosene | 63100 | 1 | 0.1
Hard Coal | 94600 | 10 | 1.5
Natural gas | 73300 | 3 | 0.6
Fuel oil | 77400 | 3 | 0.6
Non-specified oil products | 73300 | 3 | 0.6
Other vegetal and agricultural waste | 100000 | 30 | 4
Gasoline | 74100 | 3 | 0.6
Jet Kerosene | 74100 | 3 | 0.6
Crude oil | 73300 | 3 | 0.6
Other hydrocarbons | 73300 | 3 | 0.6
Hydro | 0 | 0 | 0